## Sheet1
Table from EXO Manual |  | CHLA | CHLA | PHYCOYANIN | PHYCOYANIN | PHYCOERYTHRIN | PHYCOERYTHRIN | fDOM | fDOM
| Temp | RFU | ug/L | RFU | ug/L | RFU | ug/L | RFU | QSU
| 8 | 20.8 | 83.8 | 22.6 | 22.6 | 60.6 | 170 | 106.4 | 319.2
| 10 | 20.2 | 81.2 | 22.2 | 22.2 | 58.2 | 163 | 105.5 | 316.5
| 12 | 19.5 | 78.6 | 21.2 | 21.2 | 55.9 | 157 | 104.6 | 313.8
| 14 | 18.9 | 76 | 20.1 | 20.1 | 53.6 | 150 | 103.6 | 310.8
| 16 | 18.3 | 73.5 | 19.1 | 19.1 | 51.4 | 144 | 102.7 | 308.1
| 18 | 17.6 | 70.8 | 17.5 | 17.5 | 49.2 | 138 | 101.8 | 305.4
| 20 | 17 | 68.4 | 17.1 | 17.1 | 47 | 132 | 100.9 | 302.7
| 22 | 16.4 | 66 | 16 | 16 | 45 | 126 | 100 | 300
| 24 | 15.8 | 63.5 | 15 | 15 | 43 | 120 | 99.1 | 297.3
| 26 | 15.2 | 61.3 | 14.1 | 14.1 | 41 | 115 | 98.2 | 294.6
| 28 | 14.6 | 58.7 | 13.1 | 13.1 | 39.1 | 109 | 97.3 | 291.9
| 30 | 14 | 56.5 | 11.4 | 11.4 | 37.3 | 104 | 96.4 | 289.2
Enter Standard Temperature |  | 22.54 | 22.54 | 19.94 | 28 | 24 | 23 | 21.614 | 20.6
Standard Value for Calibration |  | 16.2626 | 65.4565 | 17.1234 | 13.0346 | 43.1367 | 123.6667 | 99.966 | 301.9375